## Sheet1
备注
极对数 | P | 6 | U_MOTOR_PP
电阻/Ω | RS | 0.27167 | U_MOTOR_RS
电感/uH | LD/LQ | 32.1833 | U_MOTOR_LD
磁链常数 | Φ | 0.00045165 | U_MOTOR_FLUX_CONST
电阻测试 数据 | R1 | 0.6 | 线电阻，Ω
| R2 | 0.56 | 线电阻，Ω
| R3 | 0.47 | 线电阻，Ω
电感测试 数据 | L1 | 0.0906 | 线电感，mH
| L2 | 0.0924 | 线电感，mH
| L3 | 0.0101 | 线电感，mH
峰峰值 | Vpp | 0.87 | 反电势，V
频率 | F | 88.5 | 反电势，Hz
反电势1 | Ke/V_KRPM | 0.28378 | 3.1491 | 18.8496
反电势2 | Ke/V_Rad/s |  | 0.005012 | 0.03
反电势3 | Ke/V_Rad/s | 0.00045165